## Sheet1
Prilog I. TEHNIČKE SPECIFIKACIJE
Sustav za uklapanje tkiva
Inkubator
Red. br. | OPIS ZAHTJEVANIH TEHNIČKIH KARAKTERISTIKA | Bilješke, označiti rednim brojem gdje se u dostavljenoj ponudi, katalogu, prospektu i tehničkoj specifikaciji proizvođača točno nalazi stavka koja jasno i nedvojbeno potvrđuje ispunjavanje tražene tehničke karakteristike, napomene reference za tehničku dokumentaciju | Zadovoljava tehnički uvjet (DA/NE)
KONFIGURACIJA I KARAKTERISTIKE UREĐAJA
1. | Dispenzor parafina
1.1. | Uključuje toplu ploču te termo-električnu hladnu točku minimalnog promjera 35 mm, koja služi za optimalno uklapanje tkiva i za izradu histoloških preparata za klasično histološko i imunohistokemijsko bojanje histoloških preparata tkiva standardnih dimenzija (1 cm visine x 1cm širine x 0.5 cm debljine).
1.2. | Nožna pedala za lakše i brže upravljanje dispenzorom
1.3. | Maksimalne vanjske dimenzije: 250 x 400 x 500 mm (visina x širina x dužina) određene prostorom koji je laboratoriju na raspolaganju.
1.4. | Minimalne dimenzije ploče: 100 x 200 x 300 mm (visina x dužina x širina).
1.5. | Priključak na 220V i 50Hz zbog kompatibilnosti s naponom postojeće električne mreže korisnika.
1.6. | Maksimalna snaga 900W kako bi se omogućila niža potrošnja uređaja.
1.7. | Kapacitet spremnika parafina minimalno 4,0 L.
1.8. | Težina maksimalno 15 kg zbog ukupne nosivosti radne površine na kojoj će uređaj biti smješten.
1.9. | Mogućnost namještanja temperature minimalno 30 °C i maksimalno 70 °C.
1.10. | Temperatura hladne točke minimalno 30 °C niža od zadane temperature korištenja.
1.11. | Uređaj mora biti u sukladan s EC direktivama 98/79/EC i 2011/65/EU.
2. | Histološka vodena kupelj
2.1. | Priključak na 220V i 50Hz zbog kompatibilnosti s naponom postojeće električne mreže korisnika.
2.2. | Maksimalna snaga 200W kako bi se omogućila niža potrošnja uređaja.
2.3. | Digitalna kontrola osjetljiva na dodir rukom i laboratorijskom rukavicom.
2.4. | Okrugla posuda za vodu, crne boje zbog optimalnog kontrasta i bolje vidljivosti preparata.
2.5. | Minimalne dimenzije: promjer 30 cm, visina 5 cm.
2.6. | Rasvjeta u obliku svjetlećih dioda (LED) zbog minimalnog zagrijavanja i dužeg radnog vijeka.
2.7. | Temperaturno područje minimalno 20 °C i maksimalno 80 °C uz maksimalno odstupanje od zadane temperature za 1 °C.
2.8. | Minimalni volumen 2 L.
2.9. | Maksimalna težina 2 kg zbog ukupne nosivosti radne površine na kojoj će uređaj biti smješten.
2.10. | Kapacitet minimalno 25 stakala za preparate standardnih dimenzija 25 mm širine x 75 mm dužine.
2.11. | Uređaj mora biti u sukladan s EC direktivama 98/79/EC i 2011/65/EU.
3. | Sušionik za stakla
3.1. | Priključak na 220V i 50Hz zbog kompatibilnosti s naponom postojeće električne mreže korisnika.
3.2. | Maksimalna snaga 300W kako bi se omogućila niža potrošnja uređaja.
3.3. | Crna i anodizirana površina zbog optimalnog kontrasta i bolje vidljivosti preparata.
3.4. | Minimalni kapacitet 40 stakala za preparate standardnih dimenzija 25 mm širine x 75 mm dužine..
3.5. | Digitalna kontrola na dodir osjetljiva na dodir rukom i laboratorijskom rukavicom.
3.6. | Maksimalne dimenzije 200 x 550 x 100 mm (širina x dužina x visina) određene prostorom koji je laboratoriju na raspolaganju.
3.7. | Mogućnost namještanja temperature minimalno 20 °C i maksimalno 90 °C.
3.8. | Maksimalna težina 5 kg zbog ukupne nosivosti radne površine na kojoj će uređaj biti smješten.
3.9. | Uređaj mora biti u sukladan s EC direktivama 98/79/EC i 2011/65/EU.
4. | Hladna ploča
4.1. | Maksimalna snaga 300W kako bi se omogućila niža potrošnja uređaja.
4.2. | Pri sobnoj temperaturi od 20 °C raspon temperature ploče može biti minimalno -18 °C i maksimalno 5 °C.
4.3. | Maksimalne vanjske dimenzije 250 x 400 x 500 mm (visina x širina x dužina) određene prostorom koji je laboratoriju na raspolaganju.
4.4. | Minimalne dimenzije ploče 100 x 350 x 200 mm (visina x širina x dužina).
4.5. | Sustav za hlađenje s kompresorom zbog omogućavanja stabilnosti temperature i niske potrošnje energije te dužeg vijeka trajanja uređaja.
4.6. | Maksimalna težina 20 kg zbog ukupne nosivosti radne površine na kojoj će uređaj biti smješten.
4.7. | Uređaj mora biti u sukladan s EC direktivama 98/79/EC i 2011/65/EU.
5. | Posuda za IHC bojanje 1
5.1. | Prozirni, PETG poklopac ili poklopac od drugog materijala koji omogućuje toleranciju temperature za imunohistokemiju u rasponu minimalno -20° C i maksimalno 60° C te vidljivost preparata u posudi za bojanje.
5.2. | Izrađeno od ABS plastike ili drugog materijala s tolerancijom temperature minimalno -20° C i maksimalno 60° C.
5.3. | Za držanje stakala za preparate na postavljenom mjestu na držačima: polimerna traka ili drugi materijal jednake funkcije.
5.4. | Mogućnost ulijevanja maksimalno 2 mL vode u jažice zbog održavanja vlage.
5.5. | Maksimalno 4 gumene nožice kako bi se onemogućilo klizanje posude.
5.6. | Mogućnost vertikalnog slaganja stalaka za preparate jednog na drugog.
5.7. | Maksimalne dimenzije 50 x 30 x 5 cm (dužina x širina x visina) određene prostorom koji je laboratoriju na raspolaganju.
5.8. | Uređaj mora biti u sukladan s ISO 2859-1:1999 certifikatom - „Declaration of Conformity“.
6. | Posuda za IHC bojanje 2
6.1. | Tamni, ABS poklopac ili poklopac od drugog materijala koji omogućuje toleranciju temperature za fluorescencijsko bojanje (za rad s floroforima koji su osjetljivi na svijetlo) u rasponu minimalno -80 °C i maksimalno 80 °C.
6.2. | Izrađeno od ABS plastike ili drugog materijala s tolerancijom temperature minimalno -20° C i maksimalno 60° C.
6.3. | Za držanje stakala za preparate na postavljenom mjestu na držačima: polimerna traka ili drugi materijal jednake funkcije.
6.4. | Mogućnost ulijevanja maksimalno 2 mL vode u jažice zbog održavanja vlage.
6.5. | Maksimalno 4 gumene nožice kako bi se onemogućilo klizanje posude.
6.6. | Mogućnost vertikalnog slaganja stalaka za preparate jednog na drugog.
6.7. | Maksimalne dimenzije 50 x 30 x 5 cm (dužina x širina x visina) određene prostorom koji je laboratoriju na raspolaganju.
6.8. | Uređaj mora biti u sukladan s ISO 2859-1:1999 certifikatom - „Declaration of Conformity“.
6.9. | Minimalno dvije posude zbog povećanog obima rada.
7. | Držač za kazete za humane preparate
7.1. | Dimenzije za patohistološke kazete minimalno 39 mm x 28 mm i maksimalno 42 mm x 30 mm kako bi se isti mogao uklopiti na rezač preparata.
7.2. | Adapter za povezivanje držača za kazete s rezačem preparata.